## Аналоги
|  |  | Расход стали в кг на 1 м2 площади зданий |  |  | Расход стали в кг на 1 м2 площади стены, включая проёмы
Главное здание мартеновского цеха с печами ёмкостью в т
|  |  | 250 | 500 | 900-1000
| Фахверки, переплеты, жалюзи и импосты |  | 26,6* | 11.9 | 11.5
| Площадки литейщика и крановщика |  | 15.8 | 9.9 | 18.6
| Технологические мелкие конструкции |  | 31.4 | 23.6 | 29
* Включая фахверки кирпичных стен
Фахверк:
| при легких навесных панелях и стальных листовых стеновых ограждениях без стоек |  |  |  |  | 7-10
| то же, со стойками |  |  |  |  | 20-25
| из сборных железобетонных панелей без стоек |  |  |  |  | 3-5
| то же, со стойками |  |  |  |  | 13-16
| Высота 20...30 м | S стен** |  | Высота 30...40 м |  |  | S стен** | Высота >40 м | S стен**
Металлургич | Фахверк 291553-02-КМ4 (шаг колонн 12 м, высота здания 20 м, длина здания 168 м); один торец; L стен 370 м, S стен 6955 м2. | 6955 |  | Фахверк 281825-02-КМ (шаг колонн 6 м, высота здания 30 м, длина здания 36 м); один торец; L стен 110 м, S стен 2420 м2. |  |  | 2420 | Фахверк 289600-02-КМ4 (шаг колонн 9 м, высота здания 60 м, S стен 14800 м2. | 14800
| Вес стенового фахверка без стоек, т | 118.7 |  | Вес стенового фахверка без стоек, т |  |  | 64.1 | Вес стенового фахверка без стоек, т | 497 | 12 | б/с | 0.016
| Вес 1 м2 стенового фахверка, т | 0.017067 |  | Вес 1 м2 стенового фахверка, т |  |  | 0.026488 | Вес 1 м2 стенового фахверка, т | 0.033581 | 12 |  | 0.022
| Вес стенового фахверка со стойками фахверка, т | 163.93 |  | Вес стенового фахверка со стойками (по торцу), т |  |  | 95.08 |  |  | 6 | б/с | 0.025
| Вес 1 м2 стенового фахверка, т | 0.02357 |  | Вес 1 м2 стенового фахверка, т |  |  | 0.039289 |  |  | 6 |  | 0.037
** без учета цоколя
| Фахверк 281736-03-КМ (шаг стоек 6 м, высота здания 20 м, длина стены 33 м); только торец; L стен 33 м, S стен 690 м2. | 690 |  | Фахверк 281736-02-КМ2 (шаг колонн 12 м, высота здания 30 м, длина здания 60 м); один торец; L стен 117 м, S стен 3545 м2. |  |  | 3545 | Фахверк 3220КМ Бункерная эстакада ДП-6 (шаг колонн 15 м, высота здания 54 м, длина здания 90 м); L стен 238 м, S стен 12100 м2. | 12100
| Вес стенового фахверка без стоек, т | 23.47 |  | Вес стенового фахверка без стоек, т |  |  | 93.03 | Вес стенового фахверка без стоек, т | 134.4
| Вес 1 м2 стенового фахверка, т | 0.034014 |  | Вес 1 м2 стенового фахверка, т |  |  | 0.026243 | Вес 1 м2 стенового фахверка, т | 0.011107
| Вес стенового фахверка со стойками (по торцу), т | 37.25 | [5 empty] | Вес стенового фахверка со стойками, т | 206.5
| Вес 1 м2 стенового фахверка, т | 0.053986 | [5 empty] | Вес 1 м2 стенового фахверка, т | 0.017066
| Фахверк 281610-03-КМ (шаг колонн 6 м, высота здания 25 м, длина здания 14,5 м); L стен 42,5 м, S стен 510 м2. | 510 |  | Фахверк 291553-02-КМ5 (шаг колонн 12 м, высота здания 36 м, длина здания 96 м); один торец; L стен 245 м, S стен 8270 м2. |  |  | 8270
| Вес стенового фахверка без стоек, т | 9.82 |  | Вес стенового фахверка без стоек, т |  |  | 155.7
| Вес 1 м2 стенового фахверка, т | 0.019255 |  | Вес 1 м2 стенового фахверка, т |  |  | 0.018827
|  |  |  | Вес стенового фахверка со стойками фахверка, т |  |  | 194
|  |  |  | Вес 1м2 стенового фахверка, т |  |  | 0.023458
Энергетич | 291553-02-КМ7 тепловой пункт |  |  | Вспомо- | 290300-02-КМ3.2
| 6х12 м |  |  | гат. | 35х22 м
| Расход, т на 1 м2 этажа: | 0.023333 |  |  | Расход, т на 1 м2 этажа: |  | 0.0039221
Металлургич | 291553-02-КМ17, КМ18, КМ21, | 159.185 |  | Вспомо- | 287219-КМ
| КМ22, КМ23, КМ24, КМ25, КМ27, |  |  | гат. | 5,5х10 м
| КМ28, КМ29, КМ31, КМ32, КМ33 |  |  |  | Расход, т на 1 м2 этажа: |  | 0.003
КМ34, КМ35, КМ36, КМ39, КМ42
| Расход, т на 1 м2 этажа: | 0.011455 |  | Вспомо- | 281642-13-КМ
|  |  |  | гат. | 15х12 м
Энергетич | 290300-02-км2.4, КМ21, КМ22, | 85.47 |  |  | Расход, т на 1 м2 этажа: |  | 0.0016667
КМ31
| Расход, т на 1 м2 этажа: | 0.050395
Энергетич | 281609-КМ35
12х9 м
| Расход, т на 1 м2 этажа: | 0.019074
Металлургич | 281736-03-КМ3, КМ5, КМ6
32,3х56,7 м
| Расход, т на 1 м2 этажа: | 0.022491
Энергетич | 281825-02-КМ
36х36 м
| Расход, т на 1 м2 этажа: | 0.006713
Энергетич | 281825-05-КМ
6,5х20,5 м
| Расход, т на 1 м2 этажа: | 0.023077
Энергетич | 281586-01-КМ25
14х24 м
| Расход, т на 1 м2 этажа: | 0.03003
Металлургич | 291533-02-КМ14, КМ6
84х40 м
| Расход, т на 1 м2 этажа: | 0.019113

## Расчеты
Тип схемы | Вес стенового фахверка (кг/м2) в зависимотси от высоты здания и нагрузки на опорные ригели
| Без нагрузки |  |  | 100 кг/м.п. |  |  | 300 кг/м.п.
| Высота здания |  |  | Высота здания |  |  | Высота здания
| до 10 м | до 20 м | до 40 м | до 10 м | до 20 м | до 40 м | до 10 м | до 20 м | до 40 м
I тип пролёт 6 м | 9 | 10 | 11 | 9 | 11 | 11 | 10 | 12 | 12
II тип пролёт 12 м | 23 | 25 | 25 | 23 | 25 | 25 | 26 | 30 | 30
III тип пролёт 6 м со ст. фахверка | 19 | 28 | 45 | 19 | 29 | 46 | 20 | 30 | 48
Вес опор под технологические коммуникации и их площадки обслуживания, кг/м2 этажа, в зависимости от типа здания
Тип здания
| Основные производственные здания, цеха |  |  | Здания энергоносителей (насосные, тепло- газораспределительные и др.) |  |  | Вспомогательные здания (ремонтные, административные)
| 11...22 |  |  | 23...40 |  |  | 2...4